## Mass_and_Balance_Calc
Station | Mass [kg] | Arm aft datum [m] | Moment [kg m] |  | Date: | 2019-06-12
Basic empty mass | 751.668 | 2.2523 | 1693.0085 |  | Fl. No. | 3
Pilot | 82 | 2.0447 | 167.6654
Pax front | 70 | 2.0447 | 143.129
Pax rear left | 1 | 2.9997 | 2.9997
Pax rear right | 1 | 2.9997 | 2.9997
Baggage area | 10 | 3.6271 | 36.2712
Fuel | 92.4095 | 2.413 | 222.9841
TOTAL | 1008.0774 | 2.2509 | 2269.0576
ZFM | 915.668 | 2.2345 | 2046.0736
Fuel [US gal] | 34 | C.G. MAC [%]: | 16.1995
Fuel [L] | 128.704 | MAC [m]: | 1.602
Conversion Factors
Lbs to kg | 0.45359 | cr | 1.6 | m
In to m | 0.0254 | ct | 1.07 | m
US gal to litres | 3.7854 | lamda | 0.66875
Litres to kg (fuel at 15°C) | 0.718 | mac | 1.602 | m
|  | A | 15.8 | m2
Limits |  | Lamdba | 0.087266 | rad
Arm [in]: | Mass [kg]: | Xle | 0.43082 | m
2.1082 | 544.3108 | datum to le | 1.9914 | m
2.1082 | 884.5051 | lemac | 2.4222 | m
2.2352 | 1106.7654
2.3622 | 1106.7654
2.3622 | 544.3108
2.1082 | 544.3108
Note on B3: Kevin Spillmann: Use weight from actual weighting
Note on C3: Microsoft Office-Anwender: Use arm from actual weighting

## Weighting_1
Datum: | Nose tip of propeller spinner
Date: | 2019-06-06
Scale position | Scale no. | Scale reading [kg] | Tare [kg] | Net weight [kg] | Arm [in]
Nose wheel | 2 | 212.7 | 0 | 212.7 | 31
Right main wheel | 3 | 302.1 | 0 | 302.1 | 109.7
Left main wheel | 1 | 300.5 | 0 | 300.5 | 109.7
Basic empty weight |  | 815.3 | 0 | 815.3
Remarks: |  |  |  | C.G. arm = | 89.1683
Arm to leading edge [in] | 78.4
Inclination [°] | 3.5
Nose wheel deflation [PSI] | 5
Fuel loaded [USG] | 34 |  | Moment measure [kg m] | 1846.5526
Fuel added [L] | 40.08 |  | Moment fuel [kg m] | 153.5441
Fuel added [USG] | 10.588 |  | Moment empty [kg m] | 1693.0085
Fuel weighted [USG] | 23.412 |  | True empty weight [kg] | 751.668
Fuel weight [kg] | 63.632 |  | True C.G. arm [in] | 88.6746